## Офис сграда
КОЛИЧЕСТВЕНА СМЕТКА
OБЕКТ: ТЕКУЩ РЕМОНТ НА АДМИНИСТРАТИВНА СГРАДА НА "АЕЦ Козлодуй - Нови мощности" ЕАД.
ПОДОБЕКТ: ОФИС СГРАДА
МЕСТОНАХОЖДЕНИЕ: ул."Панайот Хитов" №1а, гр. Козлодуй общ. Козлодуй, обл. Враца.
ЧАСТ: Архитектурна
№ | Наименование | Мярка | Количество
1 | Демонтаж на окачен таван от гипсокартон или растерен окачен таван. | м2 | 615.9
2 | Разбиване на газобетонна зидария. | м2 | 81
3 | Направа на отвори за врати в газобетонна зидария. | м2 | 7.56
4 | Частичен демонтаж, прорязване на предстенна обшивка от гипсокартон на метална конструкция за прекарване на инсталации. 30% от цялата площ по експертна оценка. | м2 | 329.0505
5 | Демонтаж на плочки заедно с предстенна обшивка от гипсокартон на метална конструкция. | м2 | 163.81
6 | Демонтаж на подова настилка от ламиниран паркет. | м2 | 303.4
7 | Разбиване на настилка от гранитогресни плочки по под, сухи и мокри помещения. | м2 | 290.2
8 | Разбиване на замазки за наклон и изравнителни замаски по под, сухи и мокри помещения. | м2 | 601.31
9 | Демонтаж на интериорна дограма, дървена, MDF, алуминиев профил | бр. | 42
10 | Демонтаж на фасадна дограма, алуминиев профил със стъклопакет. | м2 | 93.885
11 | Демонтаж на окачена стъклена фасада от алуминиев профил. | м2 | 149.3
12 | Демонтаж на окачена фасада от алуминиеви композитни панели (еталбонд). | м2 | 10.5
13 | Демонтаж на ламаринена шапка по бордове на покрив. | м | 127
14 | Демонтаж на покривна хидроизолация и разкъртване на замазка топлоизолация до достигане на носещата конструкция на покрива. | м2 | 587.2
15 | Демонтаж на двойна автоматична врата при главен вход. | бр. | 2
16 | Натоварване и извозване на строителни отпадъци на депо. | м3 | 472.6623
17 | Зидария от газобетонни блокчета, дебелина 10 см. | м2 | 28.66
18 | Зидария от газобетонни блокчета, дебелина 25 см. | м2 | 21.26
19 | Възстановяване на предстенна обшивкa от гипсокартон на конструкция със шпакловане по фугите, в сухи помещения, 30% от цялата площ по експертна оценка. | м2 | 329.0505
20 | Предстеннa обшивкa от 2 пласта влагоустойчив гипсокартон на конструкция с шпакловане по фугите, във влажни помещения. | м2 | 129.62
21 | Шахтова стена от 2 пласта влагоустойчив гипсокартон на конструкция с шпакловане по фугите, във влажни помещения. | м2 | 34.19
22 | Окачен таван от гипсокартон на двойна конструкция, с шпакловане по фугите в сухи помещения. | м2 | 581.2
23 | Окачен таван от гипсокартон на двойна конструкция, с шпакловане по фугите, във влажни помещения. | м2 | 34.7
24 | Ръчна варо-гипсова мазилка по стени сухи помещения (ел табла и др. подобни). | м2 | 39.29
25 | Облицовка с гранитогрени плочи по стени влажни помещения. | м2 | 146.818
26 | Полимерна (гипсова) шпакловка по стени и тавани, по фуги и цялостна, сухи помещения. | м2 | 1717.325
27 | Грунд и 2 слоя боя, интериорна, за сухи помещения по стени и тавани. | м2 | 1717.325
28 | Полагане на изравнителна замазка. | м2 | 563.91
29 | Полагане на замазка за наклон. | м2 | 37.4
30 | Винилова настилка на ламели, с включена подложка. | м2 | 433.7
31 | Гранитогресни плочи за сухи помещения, включително фугиране и цокъл. | м2 | 130.21
32 | Преходна лайстна за под при врата, захващане с дюбел 5бр/м1 и силиконово уплътнение. | м | 24
33 | Гранитогресни плочи по под на влажни помещения, включително фугиране и цокъл. | м2 | 35.72
34 | Интериорна врата, дървесна, плътна, с ядро от перфорирани ПДЧ, комплектована със секретна брава, патрон, панти и дръжки, монтаж с каса, универсална отваряемост, размер 70/200см. | бр. | 1
35 | Интериорна врата, дървесна, плътна, с ядро от перфорирани ПДЧ, комплектована със секретна брава, патрон, панти и дръжки, монтаж с каса, универсална отваряемост, размер 80/200см. | бр. | 5
36 | Интериорна врата, дървесна, плътна, с ядро от перфорирани ПДЧ, комплектована със секретна брава, патрон, панти и дръжки, монтаж с каса, универсална отваряемост, размер 90/200см. | бр. | 6
37 | Интериорна врата, двойна, дървесна, плътна с остъклена надстройка, с ядро от перфорирани ПДЧ, комплектована със секретна брава, патрон, панти и дръжки, монтаж с каса, универсална отваряемост, размер 160/260см. | бр. | 3
38 | Интериорна врата, двойна, дървесна, плътна с остъклена надстройка, с ядро от перфорирани ПДЧ, комплектована със секретна брава, патрон, панти и дръжки, монтаж с каса, универсална отваряемост, размер 180/260см. | бр. | 1
39 | Интериорна врата, ALU профил, плътна, с пълнеж от XPS панел, комплектована със секретна брава, WC патрон, панти, монтаж на щок, универсална отваряемост, размер 70/200см. | бр. | 6
40 | Интериорна врата, двойна, ALU профил, еднокамерен стъклопакет, комплектована със секретна брава, патрон, дръжки, монтаж на щок, универсална отваряемост, размер 130/200см. | бр. | 1
41 | Интериорна врата, двойна, ALU профил, еднокамерен стъклопакет, комплектована със секретна брава, патрон, дръжки, монтаж на щок, универсална отваряемост, размер 170/240см. | бр. | 1
42 | Интериорен прозорец, ALU профил, еднокамерен стъклопакет, монтаж на щок, неотваряем, размер 180/95см. | бр. | 1
43 | Интериорен прозорец, ALU профил, еднокамерен стъклопакет, плъзгащ, комплектован с брава и дръжки, монтаж на щок, размер 200/100см. | бр. | 1
44 | Интериорна врата, ALU профил, еднокамерен матиран стъклопакет, комплектован с брава и дръжки, монтаж на щок, размер 255/200см. | бр. | 1
45 | Интериорна врата, метална, плътна, праховобоядисана, с граница на пожароустойчивост EI-60, с автомат за самозатваряне, размер 90/200см. | бр. | 1
46 | Интериорна врата, метална, плътна, праховобоядисана, с граница на пожароустойчивост EI-30, с автомат за самозатваряне, размер 90/200см. | бр. | 10
47 | Интериорна врата, метална, плътна, праховобоядисана, размер 80/200см. | бр. | 3
48 | Термоизолация XPS на покрив дебелина 12 см. | м2 | 589.8
49 | Полагане на армирана замазка по наклона на покрива на кота 8,50 , дебелина 5 см. | м2 | 523
50 | Полагане на замазка за наклон по покрив, средна дебелина 10. | м2 | 64.2
51 | Направа на бетонови холкери с катет 10 см. | м | 143.3
52 | Полагане битумна хидроизолация, 2 пласта, завършващия с посипка по покрив. | м2 | 677.8
53 | Ламаринена окомплектовка при връзка покрив - стена. | м | 20
54 | Ламаринена шапка по борд, с основа от OSB 3 и шорц. | м | 127
55 | Окачена стъклена фасада от алуминиев профил. | м2 | 149.3
56 | Окачена фасада от алуминиеви композитни панели (еталбонд). | м2 | 10.5
57 | Фасадна дограма ALU профил, стъклопакет, врати. | м2 | 10.435
58 | Фасадна дограма PVC профил, стъклопакет, прозорци. | м2 | 71.45
59 | Подпрозоречни поли 30 см вътрешен монтаж, със силиконово уплътняване към профила на дограмата. | м | 40.9
60 | Подпрозоречни поли 30 см външен монтаж, със силиконово уплътняване към профила на дограмата. | м | 40.9
61 | Доставка и монтаж на алуминиева двойна стъклена автоматична врата, с модул за директна връзка към ПИЦ, размер 365/215 см. | бр. | 2
62 | Обръщане мазилка около дограма на щок вътрешно. | м | 97.7
63 | Обръщане с термоизолация XPS дебелина 3 см, външно около дограма на щок, лепене на гребен, дюбелиране, шпакловане с армираща мрежа. | м | 97.7
64 | Грундиране, шпакловане с мрежа и полагане на нова мозаечна мазилка за цокъл, върхи съществуваща мазилка за цокъл. | м2 | 34.9
65 | Грундиране, шпакловане с мрежа и полагане на нова тънкослойна мазилка по съществуваща тънкослойна фасадна мазилка. | м2 | 385.915
66 | Доставка и монтаж на коплект ръкохватки (подвижна и неподвижна) за осигуряване на достъпна среда в санитарен възел. | бр. | 1
ЧАСТ: Конструкции
№ | Наименование | Мярка | Количество
1 | Изработване на производствени чертежи на метални елементи за рекламен надпис, след окончателния избор на дизайн. | бр. | 1
2 | Производство, доставка и монтаж на горещо поцинкована метална конструкция, на болтова връзка, от квадратни кутиеобразни профили SHS 50x3,2 мм, в т.ч. конструктивно оформление, крепежи и технологични фири | кг | 450.294
3 | Доставка и монтаж на химически анкери HILTI HIT-HY 200-A V3 +HAS-U A4 M16х150 или идентични, за закрепване на метална конструкция към съществуваща стоманобетонна плоча | бр. | 56
ЧАСТ: Електро
№ | Наименование | Мярка | Количество
Околно пространство
1 | Доставка и монтаж на осветително тяло LED 50W | бр. | 10
2 | Доставка и монтаж на осветително тяло LED 20W | бр. | 14
I | Електроинсталация
3 | Доставка и монтаж на осветително тяло тип плафон LED 14W, IP21 за директен монтаж | бр. | 1
4 | Доставка и монтаж на осветително тяло тип плафон LED 14W, IP54 за директен монтаж | бр. | 2
5 | Доставка и монтаж на осветително тяло тип плафониера с детектор за движение LED 14W, IP54, за директен монтаж | бр. | 12
6 | Доставка и монтаж на осветително тяло тип плафониера с детектор за движение LED 14W, IP65, за директен монтаж | бр. | 2
7 | Доставка и монтаж на осветително тяло LED 42W, IP21, 60x60cm за монтаж в окачен таван | бр. | 67
8 | Доставка и монтаж на осветително тяло LED 42W, IP21, 60x60cm за монтаж в окачен таван+KIT EMERGENCY | бр. | 25
9 | Доставка и монтаж на осветително тяло LED 36W, IP21, 60x60cm за монтаж в окачен таван | бр. | 17
10 | Доставка и монтаж на осветително тяло LED 36W, IP21, 60x60cm за монтаж в окачен таван+KIT EMERGENCY | бр. | 4
11 | Доставка и монтаж на линейно осветително тяло LED 47W, IP54, за монтаж в окачен таван+KIT EMERGENCY | бр. | 1
12 | Доставка и монтаж на евакуационно осветително тяло LED 8W, с вградена акум. батерия за 60min, 230V и пиктограма | бр. | 23
13 | Доставка и монтаж на еднополюсен ключ за управление на осветление, 10A, 230V, IP21, за скрит монтаж | бр. | 41
14 | Доставка и монтаж на девиаторен ключ за управление на осветление, 10A, 230V, IP21, за скрит монтаж | бр. | 4
15 | Доставка и монтаж на детектор за движение | бр. | 6
16 | Доставка и монтаж на комуникационна точка: Стенна кутия /с 5 гнезда за скрит монтаж/ -3бр.контактa тип "Френски стандарт", 230V, IP21-резервирана шина; -2бр. комуникационна розетка 2xRJ45, cat.6 | бр. | 46
17 | Доставка и монтаж на контакт "Шуко" 16А, 230V, IP21, за скрит монтаж | бр. | 51
18 | Доставка и монтаж на двоен контакт "Шуко" 16А, 230V, IP21, за скрит монтаж | бр. | 17
19 | Доставка и монтаж на контакт "Шуко" 16А, 230V, IP44, за скрит монтаж | бр. | 8
20 | Доставка и монтаж на кабел СВТ 3х1,5mm2 | м | 1540
21 | Доставка и монтаж на кабел СВТ 3х2,5mm2 | м | 2680
22 | Доставка и монтаж на кабел СВТ 3х4mm2 | м | 160
23 | Доставка и монтаж на кабел СВТ 3х6mm2 | м | 50
24 | Доставка и монтаж на кабел СВТ 5х25mm2 | м | 50
25 | Доставка и монтаж на кабел FTG10OM1 4х1,5mm2 | м | 405
26 | Доставка и монтаж на кабел FTG10OM1 3х2,5mm2 | м | 38
27 | Доставка и монтаж на кабел FTG10OM1 5х16mm2 | м | 40
28 | Доставка и монтаж на кабел FTG10OM1 5х25mm2 | м | 30
29 | Доставка и монтаж на PVC гофрирана тръба Ø23мм | м | 1670
30 | Доставка и монтаж на разклонителни кутии | бр. | 252
31 | Доставка и монтаж конзоли | бр. | 202
32 | Доставка и монтаж на кабелна скара 300/60mm, в комплект с монтажни носачи и аксесоари | м | 100
33 | Доставка и монтаж на ел. табло по схема | бр. | 1
34 | Доставка и монтаж на главно разпределителнотабло по схема ГРТ | бр. | 1
35 | Доставка и монтаж на UPS 50kW | бр. | 1
II | Структурна кабелна система
36 | Доставка и монтаж на информационна розетка RJ45 cat.6, за скрит монтаж | бр. | 16
37 | Доставка и монтаж на комуникационен шкаф - RACK | бр. | 1
38 | Доставка и монтаж на кабел FTP cat.6 | м | 3900
39 | Доставка и монтаж на кабел HDMI | м | 100
40 | Доставка и монтаж на PVC гофрирана тръба Ø23мм | м | 2350
41 | Измерване и протоколиране на структурна кабелна система | к-т | 1
III | Мълниезащитна инсталация
42 | Доставка и монтаж на мълниеприемен проводник AlMgSi 0,5 ∅8мм | м | 20
43 | Доставка и монтаж на екструдиран проводник AlMgSi 0,5 ∅8мм | м | 10
44 | Доставка и монтаж на активен мълниеприемник на мачта с височина 2м, Rp=35m, ΔT=60µs | бр. | 1
45 | Доставка и монтаж на горещо поцинкована заземителна шина 40/4мм | м | 10
46 | Доставка и направа на заземление от комплект колове от неръждаема стомана Ø20мм, L=2х1,5м | бр. | 1
47 | Доставка и направа на заземител кол от неръждаема стомана Ø20мм, L=1х1,5м | бр. | 1
48 | Доставка и монтаж на ревизионен капак поцинкован 155х205мм | бр. | 1
49 | Доставка и монтаж на ревизионна клема | бр. | 1
50 | Доставка и монтаж на държачи Ø8мм | бр. | 20
51 | Доставка и монтаж на съединителна клема проводник Ø8-прът Ø16мм | бр. | 1
IV | Видеонаблюдение
52 | Доставка и монтаж на външна камера с висока резолюция | м | 2
53 | Доставка и монтаж на вътрешна камера с висока резолюция | м | 5
54 | Доставка и монтаж на кабел FTP cat.6 | м | 390
55 | Доставка и монтаж на PVC гофрирана тръба Ø16мм | м | 320
56 | Програмиране, настройка и тестване на системата за видеонаблюдение | к-т | 1
V | Пожароизвестителна инсталация
57 | Доставка и монтаж на димно-оптичен датчик | бр. | 34
58 | Доставка и монтаж на димно-оптичен датчик с изнесен светлинен индикатор | бр. | 31
59 | Доставка и монтаж на ръчен пожароизвестител | бр. | 7
60 | Доставка и монтаж на сирена вътрешна | бр. | 5
61 | Доставка и монтаж на входно-изходен модул | бр. | 3
62 | Доставка и монтаж на сирена външна с флаш лампа | бр. | 2
63 | Доставка и монтаж на кабел GR4 2x1мм2 | м | 445
64 | Доставка и монтаж на гофрирана тръба Ø16мм | м | 150
65 | Доставка и монтаж на адресируема пожароизвестителна централа | бр. | 1
66 | Доставка и монтаж на GSM модул за втъзка с пожарната централа | бр. | 1
67 | Програмиране, настройка и тестване на системата за пожароизвестяване | к-т | 1
VI | Демонтажни работи
68 | Демонтаж на захранващи кабели | м. | 5147
69 | Демонтаж на осветително тяло | бр. | 263
70 | Демонтаж на ключ за управление на осветлението | бр. | 38
71 | Демонтаж на лихт бутон | бр. | 6
72 | Демонтаж на контакт | бр. | 270
73 | Демонтаж на разклонителна кутия | бр. | 550
74 | Демонтаж на ел. табло | бр. | 3
75 | Демонтаж на кабелна скара | бр. | 90
76 | Демонтаж на гофрирана тръба | бр. | 1400
77 | Демонтаж на розетка | м | 36
78 | Демонтаж на телефонна централа | м | 1
ЧАСТ: ВиК
№ | Наименование | Мярка | Количество
I | Сградна водопроводна мрежа
1 | Доставка и монтаж на полипропиленови тръби PN20 с вложка - студена вода (вкл. укрепители):
| DN20 | м | 57
| DN25 | м | 15
2 | Доставка и монтаж на полипропиленови тръби PN20 с вложка - топла вода (вкл. укрепители):
| DN20 | м | 48
| DN25 | м | 15
3 | Доставка и монтаж на полипропиленови тръби PN20 с вложка - циркулационна вода (вкл. укрепители):
| DN20 | м | 11
4 | Доставка и монтаж на поцинковани тръби (вкл. укрепители):
| DN50 | м | 6
Доставка и монтаж на спирателни кранове
| DN20 | бр. | 28
5 | Доставка и монтаж на смесителни батерии за:
| тоалетни мивки | бр. | 7
| ръкохватка за достъпна среда, монтираща се на смесител | бр. | 1
| кухненски мивки | бр. | 1
| аусгус | бр. | 1
6 | Изолация на водопровода за студена вода с топлоизолация 13мм:
| DN20 | м | 57
| DN25 | м | 15
7 | Изолация на водопровода за топла вода с топлоизолация 13мм:
| DN20 | м | 48
| DN25 | м | 15
8 | Изолация на водопровода за циркулационна вода с топлоизолация 13мм:
| DN20 | м | 11
9 | Изпробване на водопровод до DN50 в сгради | м | 198
10 | Дезинфекция на водопровод до DN50 | м | 198
II | Сградна канализационна мрежа
11 | Доставка и монтаж на PVC тръби за канализация в сгради (вкл. укрепване):
| DN50 | м | 24
| DN110 | м | 3
12 | Доставка и монтаж на PVC тръби за кондензна канализация в сгради (вкл. укрепване):
| DN50 | м | 60
13 | Доставка и монтаж на ПП тръби за кондензна канализация в сгради (вкл. укрепване):
| DN25 | м | 32
14 | Доставка и монтаж на PVC SN4 тръби за канализация в сгради (вкл. укрепване):
| DN110 | м | 32
15 | Доставка и монтаж на PVC SN4 тръби за дъждовна канализация в сгради (вкл. укрепване):
| DN110 | м | 27
16 | Доставка и монтаж на РО:
| DN110 | бр. | 1
17 | Доставка и монтаж на противовакуумни клапи:
| DN110 | бр. | 1
18 | Доставка и монтаж на подов сифон
| DN50 - странично оттичане за баня | бр. | 1
| DN50 - долно оттичане за баня | бр. | 3
19 | Доставка и монтаж на покривни воронки:
| DN110-долно оттичане | бр. | 3
20 | Санитарно оборудване
| тоалетен умивалник | бр. | 6
| тоалетен умивалник, достъпна среда | бр. | 1
| кухненски мивки | бр. | 1
| тоалетна чиния моно-блок, включително капак и седалка | бр. | 8
| тоалетна чиния моно-блок, включително капак и седалка, за достъпна среда | бр. | 1
| аусгус | бр. | 1
21 | Изпробване на канализация в сгради до DN110 | м | 45
III | Допълнителни СМР
22 | Демонтаж и премахване на полипропиленови тръби PN20 с вложка - студена вода (вкл. укрепители):
| DN20 | м | 57
| DN25 | м | 15
23 | Демонтаж и премахване на полипропиленови тръби PN20 с вложка - топла вода (вкл. укрепители):
| DN20 | м | 48
| DN25 | м | 15
24 | Демонтаж и премахване на полипропиленови тръби PN20 с вложка - циркулационна вода (вкл. укрепители):
| DN20 | м | 11
25 | Демонтаж и премахване на PVC тръби за канализация в сгради (вкл. укрепване):
| DN50 | м | 24
| DN110 | м | 62
26 | Демонтаж и премахване на съществуващо санитарно оборудване:
| тоалетен умивалник | бр. | 7
| кухненски мивки | бр. | 1
| тоалетна чиния, включително структура за вграждане | бр. | 7
27 | натоварване и извозване на строителни отпадъци на депо | м3 | 6
ЧАСТ: ОВиК
№ | Наименование | Мярка | Количество
I. | Отопление и Климатизация
1. Демонтажни работи
1 | Демонтаж и изнасяне на склад на съществуваща климатищна система, комплект с външно и вътрешно тяло , тръбна разводка , монтажни стойки и дистанционно управление | бр. | 12
2 | Демонтаж и изнасяне на склад на съществуващи вентилаторни конвектори с топлоносител вода | бр. | 14
3 | Демонтаж и изнасяне на склад на съществуващи алуминиеви радиатори, комплект със стойки за монтаж , радиаторен вентил с термоглава | бр. | 6
4 | Демонтаж и изнасяне на склад на съществуващи колекторни кутии | бр. | 5
5 | Демонтаж и изнасяне на склад на на полиетиленова тръба с алуминиева вложка PeAL ф16x2 в гофриран шлаух | м.л. | 840
6 | Демонтаж и изнасяне на склад на съществуващи стоманени тръби със среден диаметър 1" | м.л. | 290
7 | Демонтаж и изнасяне на склад на съществуваща инверторна помпа | бр. | 1
8 | Демонтаж и изнасяне на склад на съществуваща спирателна и регулираща арматура | бр. | 1
2. Климатизация
2.1. "sys 14"
9 | Доставка и монтаж на сплит климатизатор инверторен с параметри: - Външно тяло: Qох=3.50(0.85-4.50)kW; Qот=3.81(1.0-4.90)kW W/H/D - 802/555/350мм; Nел=0.95kW/230V; m=30кг - Вътрешно тяло: Qох=3.50(0.85-4.50)kW; Qот=3.81(1.0-4.90)kW W/H/D - 907/292/200мм, Nел=30W/230V; m=10.5кг, за висок стенен монтаж - комплект със стойки за монтаж и дистанционо управление | бр. | 1
10 | Доставка и монтаж на медна тръба Cu Ø6.35мм с изолация от микропореста гума | м.л. | 5
11 | Доставка и монтаж на медна тръба Cu Ø9.52мм с изолация от микропореста гума | м.л. | 5
12 | Хидравлична проба за плътност на системата, посредством азот | бр. | 1
13 | Вакуумиране на системата | бр. | 1
2.2. "sys 15"
14 | Доставка и монтаж на сплит климатизатор инверторен с параметри: - Външно тяло: Qох=3.50(0.85-4.50)kW; Qот=3.81(1.0-4.90)kW W/H/D - 802/555/350мм; Nел=0.95kW/230V; m=30кг - Вътрешно тяло: Qох=3.50(0.85-4.50)kW; Qот=3.81(1.0-4.90)kW W/H/D - 907/292/200мм, Nел=30W/230V; m=10.5кг, за висок стенен монтаж - комплект със стойки за монтаж и дистанционо управление | бр. | 1
15 | Доставка и монтаж на медна тръба Cu Ø6.35мм с изолация от микропореста гума | м.л. | 5
16 | Доставка и монтаж на медна тръба Cu Ø9.52мм с изолация от микропореста гума | м.л. | 5
17 | Хидравлична проба за плътност на системата, посредством азот | бр. | 1
18 | Вакуумиране на системата | бр. | 1
1.3. "sys 16"
19 | Доставка и монтаж на сплит климатизатор инверторен с параметри: - Външно тяло: Qох=3.50(0.85-4.50)kW; Qот=3.81(1.0-4.90)kW W/H/D - 802/555/350мм; Nел=0.95kW/230V; m=30кг - Вътрешно тяло: Qох=3.50(0.85-4.50)kW; Qот=3.81(1.0-4.90)kW W/H/D - 907/292/200мм, Nел=30W/230V; m=10.5кг, за висок стенен монтаж - комплект със стойки за монтаж и дистанционо управление | бр. | 1
20 | Доставка и монтаж на медна тръба Cu Ø6.35мм с изолация от микропореста гума | м.л. | 9
21 | Доставка и монтаж на медна тръба Cu Ø9.52мм с изолация от микропореста гума | м.л. | 9
22 | Хидравлична проба за плътност на системата, посредством азот | бр. | 1
23 | Вакуумиране на системата | бр. | 1
2.4. "sys 17"
24 | Доставка и монтаж на сплит климатизатор инверторен с параметри: - Външно тяло: Qох=3.50(0.85-4.50)kW; Qот=3.81(1.0-4.90)kW W/H/D - 802/555/350мм; Nел=0.95kW/230V; m=30кг - Вътрешно тяло: Qох=3.50(0.85-4.50)kW; Qот=3.81(1.0-4.90)kW W/H/D - 907/292/200мм, Nел=30W/230V; m=10.5кг, за висок стенен монтаж - комплект със стойки за монтаж и дистанционо управление | бр. | 1
25 | Доставка и монтаж на медна тръба Cu Ø6.35мм с изолация от микропореста гума | м.л. | 7
26 | Доставка и монтаж на медна тръба Cu Ø9.52мм с изолация от микропореста гума | м.л. | 7
27 | Хидравлична проба за плътност на системата, посредством азот | бр. | 1
28 | Вакуумиране на системата | бр. | 1
2.6. "sys 19"
29 | Доставка и монтаж на сплит климатизатор инверторен с параметри: - Външно тяло: Qох=3.50(0.85-4.50)kW; Qот=3.81(1.0-4.90)kW W/H/D - 802/555/350мм; Nел=0.95kW/230V; m=30кг - Вътрешно тяло: Qох=3.50(0.85-4.50)kW; Qот=3.81(1.0-4.90)kW W/H/D - 907/292/200мм, Nел=30W/230V; m=10.5кг, за висок стенен монтаж - комплект с платка за охлаждане при ниски външни температури и система за автоматичен рестарт, стойки за монтаж и дистанционо управление | бр. | 1
30 | Доставка и монтаж на медна тръба Cu Ø6.35мм с изолация от микропореста гума | м.л. | 22
31 | Доставка и монтаж на медна тръба Cu Ø9.52мм с изолация от микропореста гума | м.л. | 22
32 | Хидравлична проба за плътност на системата, посредством азот | бр. | 1
33 | Вакуумиране на системата | бр. | 1
2.7. "sys 20"
34 | Доставка и монтаж на сплит климатизатор инверторен с параметри: - Външно тяло: Qох=3.50(0.85-4.50)kW; Qот=3.81(1.0-4.90)kW W/H/D - 802/555/350мм; Nел=0.95kW/230V; m=30кг - Вътрешно тяло: Qох=3.50(0.85-4.50)kW; Qот=3.81(1.0-4.90)kW W/H/D - 907/292/200мм, Nел=30W/230V; m=10.5кг, за висок стенен монтаж - комплект със стойки за монтаж и дистанционо управление | бр. | 1
35 | Доставка и монтаж на медна тръба Cu Ø6.35мм с изолация от микропореста гума | м.л. | 22
36 | Доставка и монтаж на медна тръба Cu Ø9.52мм с изолация от микропореста гума | м.л. | 22
37 | Хидравлична проба за плътност на системата, посредством азот | бр. | 1
38 | Вакуумиране на системата | бр. | 1
2.8. "sys 21"
39 | Доставка и монтаж на сплит климатизатор инверторен с параметри: - Външно тяло: Qох=3.50(0.85-4.50)kW; Qот=3.81(1.0-4.90)kW W/H/D - 802/555/350мм; Nел=0.95kW/230V; m=30кг - Вътрешно тяло: Qох=3.50(0.85-4.50)kW; Qот=3.81(1.0-4.90)kW W/H/D - 907/292/200мм, Nел=30W/230V; m=10.5кг, за висок стенен монтаж - комплект със стойки за монтаж и дистанционо управление | бр. | 1
40 | Доставка и монтаж на медна тръба Cu Ø6.35мм с изолация от микропореста гума | м.л. | 22
41 | Доставка и монтаж на медна тръба Cu Ø9.52мм с изолация от микропореста гума | м.л. | 22
42 | Хидравлична проба за плътност на системата, посредством азот | бр. | 1
43 | Вакуумиране на системата | бр. | 1
2.9. "sys 22"
44 | Доставка и монтаж на сплит климатизатор инверторен с параметри: - Външно тяло: Qох=3.50(0.85-4.50)kW; Qот=3.81(1.0-4.90)kW W/H/D - 802/555/350мм; Nел=0.95kW/230V; m=30кг - Вътрешно тяло: Qох=3.50(0.85-4.50)kW; Qот=3.81(1.0-4.90)kW W/H/D - 907/292/200мм, Nел=30W/230V; m=10.5кг, за висок стенен монтаж - комплект със стойки за монтаж и дистанционо управление | бр. | 1
45 | Доставка и монтаж на медна тръба Cu Ø6.35мм с изолация от микропореста гума | м.л. | 7
46 | Доставка и монтаж на медна тръба Cu Ø9.52мм с изолация от микропореста гума | м.л. | 7
47 | Хидравлична проба за плътност на системата, посредством азот | бр. | 1
48 | Вакуумиране на системата | бр. | 1
2.11. "sys 2"
49 | Профилактика и монтаж на съществуваща климатична система за подово стенен монтаж, комплект със стойки за монтаж и дистанционо управление | бр. | 1
50 | Доставка и монтаж на медна тръба Cu Ø6.35мм с изолация от микропореста гума | м.л. | 2
51 | Доставка и монтаж на медна тръба Cu Ø12.7мм с изолация от микропореста гума | м.л. | 2
52 | Хидравлична проба за плътност на системата, посредством азот | бр. | 1
53 | Вакуумиране на системата | бр. | 1
2.12. "sys 3"
54 | Профилактика и монтаж на съществуваща климатична система за подово стенен монтаж , комплект със стойки за монтаж и дистанционо управление | бр. | 1
55 | Доставка и монтаж на медна тръба Cu Ø6.35мм с изолация от микропореста гума | м.л. | 6
56 | Доставка и монтаж на медна тръба Cu Ø12.7мм с изолация от микропореста гума | м.л. | 6
57 | Хидравлична проба за плътност на системата, посредством азот | бр. | 1
58 | Вакуумиране на системата | бр. | 1
2.13. "sys 4"
59 | Профилактика и монтаж на съществуваща климатична система за подово стенен монтаж , комплект със стойки за монтаж и дистанционо управление | бр. | 1
60 | Доставка и монтаж на медна тръба Cu Ø6.35мм с изолация от микропореста гума | м.л. | 13
61 | Доставка и монтаж на медна тръба Cu Ø12.7мм с изолация от микропореста гума | м.л. | 13
62 | Хидравлична проба за плътност на системата, посредством азот | бр. | 1
63 | Вакуумиране на системата | бр. | 1
2.14. "sys 5"
64 | Профилактика и монтаж на съществуваща климатична система за висок стенен монтаж, комплект със стойки за монтаж и дистанционо управление | бр. | 1
65 | Доставка и монтаж на медна тръба Cu Ø6.35мм с изолация от микропореста гума | м.л. | 10
66 | Доставка и монтаж на медна тръба Cu Ø9.52мм с изолация от микропореста гума | м.л. | 10
67 | Хидравлична проба за плътност на системата, посредством азот | бр. | 1
68 | Вакуумиране на системата | бр. | 1
2.15. "sys 6"
69 | Профилактика и монтаж на съществуваща климатична система колонен тип, комплект със стойки за монтаж и дистанционо управление | бр. | 1
70 | Доставка и монтаж на медна тръба Cu Ø6.35мм с изолация от микропореста гума | м.л. | 11
71 | Доставка и монтаж на медна тръба Cu Ø15.88мм с изолация от микропореста гума | м.л. | 11
72 | Хидравлична проба за плътност на системата, посредством азот | бр. | 1
73 | Вакуумиране на системата | бр. | 1
2.16. "sys 7"
74 | Профилактика и монтаж на съществуваща климатична система за висок стенен монтаж , комплект със стойки за монтаж и дистанционо управление | бр. | 1
75 | Доставка и монтаж на медна тръба Cu Ø6.35мм с изолация от микропореста гума | м.л. | 12
76 | Доставка и монтаж на медна тръба Cu Ø15.88мм с изолация от микропореста гума | м.л. | 12
77 | Хидравлична проба за плътност на системата, посредством азот | бр. | 1
78 | Вакуумиране на системата | бр. | 1
2.17. "sys 8"
79 | Профилактика и монтаж на съществуваща климатична система за висок стенен монтаж , комплект със стойки за монтаж и дистанционо управление | бр. | 1
80 | Доставка и монтаж на медна тръба Cu Ø6.35мм с изолация от микропореста гума | м.л. | 11
81 | Доставка и монтаж на медна тръба Cu Ø9.52мм с изолация от микропореста гума | м.л. | 11
82 | Хидравлична проба за плътност на системата, посредством азот | бр. | 1
83 | Вакуумиране на системата | бр. | 1
2.18. "sys 9"
84 | Профилактика и монтаж на съществуваща климатична система за висок стенен монтаж , комплект със стойки за монтаж, дистанционо управление и тръбна разводка с обща дължина L=7.0м | бр. | 1
85 | Доставка и монтаж на медна тръба Cu Ø6.35мм с изолация от микропореста гума | м.л. | 8
86 | Доставка и монтаж на медна тръба Cu Ø12.88мм с изолация от микропореста гума | м.л. | 8
87 | Хидравлична проба за плътност на системата, посредством азот | бр. | 1
88 | Вакуумиране на системата | бр. | 1
2.19. "sys 10"
89 | Профилактика и монтаж на съществуваща климатична система за висок стенен монтаж , комплект със стойки за монтаж и дистанционо управление | бр. | 1
90 | Доставка и монтаж на медна тръба Cu Ø6.35мм с изолация от микропореста гума | м.л. | 7
91 | Доставка и монтаж на медна тръба Cu Ø9.52мм с изолация от микропореста гума | м.л. | 7
92 | Хидравлична проба за плътност на системата, посредством азот | бр. | 1
93 | Вакуумиране на системата | бр. | 1
2.20. "sys 11"
94 | Профилактика и монтаж на съществуваща климатична система за висок стенен монтаж , комплект със стойки за монтаж и дистанционо управление | бр. | 1
95 | Доставка и монтаж на медна тръба Cu Ø6.35мм с изолация от микропореста гума | м.л. | 7
96 | Доставка и монтаж на медна тръба Cu Ø9.52мм с изолация от микропореста гума | м.л. | 7
97 | Хидравлична проба за плътност на системата, посредством азот | бр. | 1
98 | Вакуумиране на системата | бр. | 1
2.21. "sys 12"
99 | Профилактика и монтаж на съществуваща климатична система за висок стенен монтаж , комплект със стойки за монтаж и дистанционо управление | бр. | 1
100 | Доставка и монтаж на медна тръба Cu Ø6.35мм с изолация от микропореста гума | м.л. | 9
101 | Доставка и монтаж на медна тръба Cu Ø9.52мм с изолация от микропореста гума | м.л. | 9
102 | Хидравлична проба за плътност на системата, посредством азот | бр. | 1
103 | Вакуумиране на системата | бр. | 1
2.22. "sys 13"
104 | Профилактика и монтаж на съществуваща климатична система за висок стенен монтаж , комплект със стойки за монтаж и дистанционо управление | бр. | 1
105 | Доставка и монтаж на медна тръба Cu Ø6.35мм с изолация от микропореста гума | м.л. | 8
106 | Доставка и монтаж на медна тръба Cu Ø15.90мм с изолация от микропореста гума | м.л. | 8
107 | Хидравлична проба за плътност на системата, посредством азот | бр. | 1
108 | Вакуумиране на системата | бр. | 1
3. Отопление
3.1. Абонатна станция
109 | Доставка и монтаж на електронна циркулационна помпа с дебит 3.10м3/ч и напор Н=6.5мH2O, P=120W/220V | бр. | 1
110 | Доставка и монтаж на филтър DN40 | бр. | 1
111 | Доставка и монтаж на възвратна клапа DN40 | бр. | 1
112 | Доставка и монтаж на спирателен вентил DN 40 | бр. | 3
113 | Доставка и монтаж на манометър | бр. | 1
114 | Доставка и монтаж на термометър | бр. | 1
3.2. Колекторни кутии
115 | Разпределителен и събирателен колектор 3/4" с 4 извода за Pe-Al Ф16x2, комплект с: мини сферичен кран 1/2" на всеки извод; 1 бр. автоматичен обезвъздушител; кранче за дрениране 1/2" - ъглово за източване, 2 бр.сферични вентили 3/4" | бр. | 2
116 | Разпределителен и събирателен колектор 3/4" с 5 извода за Pe-Al Ф16x2 , комплект с: мини сферичен кран 1/2" на всеки извод; 1 бр. автоматичен обезвъздушител; кранче за дрениране 1/2" - ъглово за източване, 2 бр.сферични вентили 3/4" | бр. | 1
117 | Разпределителен и събирателен колектор 1" с 4 извода за Pe-Al Ф16x2, комплект с: мини сферичен кран 1/2" на всеки извод; 1 бр. автоматичен обезвъздушител; кранче за дрениране 1/2" - ъглово за източване, 2 бр.сферични вентили 1" | бр. | 1
118 | Разпределителен и събирателен колектор 1" с 5 извода за Pe-Al Ф16x2, комплект с: мини сферичен кран 1/2" на всеки извод; 1 бр. автоматичен обезвъздушител; кранче за дрениране 1/2" - ъглово за източване, 2 бр.сферични вентили 1" | бр. | 2
119 | Разпределителен и събирателен колектор 1" с 7 извода за Pe-Al Ф16x2 , комплект с: мини сферичен кран 1/2" на всеки извод; 1 бр. автоматичен обезвъздушител; кранче за дрениране 1/2" - ъглово за източване, 2 бр.сферични вентили 1" | бр. | 2
120 | Доставка и монтаж на колекторна кутия за вграждане | бр. | 8
3.3. Радиатори
121 | Доставка и монтаж на алуминиев радиатор тип Al 350 с 10 глидера, вкючително ръчен обезвъздушител, тапа, щепсел два броя; секретен вентил; радиаторен вентил с термоглава;адаптери и стойка за монтаж на стена | бр. | 3
122 | Доставка и монтаж на алуминиев радиатор тип Al 350 с 12 глидера, вкючително ръчен обезвъздушител, тапа, щепсел два броя; секретен вентил; радиаторен вентил с термоглава;адаптери и стойка за монтаж на стена | бр. | 2
123 | Доставка и монтаж на алуминиев радиатор тип Al 350 с 13 глидера, вкючително ръчен обезвъздушител, тапа, щепсел два броя; секретен вентил; радиаторен вентил с термоглава;адаптери и стойка за монтаж на стена | бр. | 2
124 | Доставка и монтаж на алуминиев радиатор тип Al 350 с 15 глидера, вкючително ръчен обезвъздушител, тапа, щепсел два броя; секретен вентил; радиаторен вентил с термоглава;адаптери и стойка за монтаж на стена | бр. | 4
125 | Доставка и монтаж на алуминиев радиатор тип Al 500 с 10 глидера, вкючително ръчен обезвъздушител, тапа, щепсел два броя; секретен вентил; радиаторен вентил с термоглава;адаптери и стойка за монтаж на стена | бр. | 1
126 | Доставка и монтаж на алуминиев радиатор тип Al 500 с 12 глидера, вкючително ръчен обезвъздушител, тапа, щепсел два броя; секретен вентил; радиаторен вентил с термоглава;адаптери и стойка за монтаж на стена | бр. | 4
127 | Доставка и монтаж на алуминиев радиатор тип Al 500 с 13 глидера, вкючително ръчен обезвъздушител, тапа, щепсел два броя; секретен вентил; радиаторен вентил с термоглава;адаптери и стойка за монтаж на стена | бр. | 2
128 | Доставка и монтаж на алуминиев радиатор тип Al 500 с 16 глидера, вкючително ръчен обезвъздушител, тапа, щепсел два броя; секретен вентил; радиаторен вентил с термоглава;адаптери и стойка за монтаж на стена | бр. | 1
129 | Доставка и монтаж на алуминиев радиатор тип Al 800 с 4 глидера, вкючително ръчен обезвъздушител, тапа, щепсел два броя; секретен вентил; радиаторен вентил с термоглава;адаптери и стойка за монтаж на стена | бр. | 4
130 | Доставка и монтаж на алуминиев радиатор тип Al 800 с 6 глидера, вкючително ръчен обезвъздушител, тапа, щепсел два броя; секретен вентил; радиаторен вентил с термоглава;адаптери и стойка за монтаж на стена | бр. | 2
131 | Доставка и монтаж на алуминиев радиатор тип Al 800 с 8 глидера, вкючително ръчен обезвъздушител, тапа, щепсел два броя; секретен вентил; радиаторен вентил с термоглава;адаптери и стойка за монтаж на стена | бр. | 6
132 | Доставка и монтаж на алуминиев радиатор тип Al 1200 с 5 глидера, вкючително ръчен обезвъздушител, тапа, щепсел два броя; секретен вентил; радиаторен вентил с термоглава;адаптери и стойка за монтаж на стена | бр. | 1
133 | Доставка и монтаж на алуминиев радиатор тип Al 1200 с 6 глидера, вкючително ръчен обезвъздушител, тапа, щепсел два броя; секретен вентил; радиаторен вентил с термоглава;адаптери и стойка за монтаж на стена | бр. | 4
134 | Доставка и монтаж на алуминиев радиатор тип Al 1200 с 9 глидера, вкючително ръчен обезвъздушител, тапа, щепсел два броя; секретен вентил; радиаторен вентил с термоглава;адаптери и стойка за монтаж на стена | бр. | 3
135 | Доставка и монтаж на отоплително тяло за баня тип "лира" с р-ри 550/1540, вкючително ръчен обезвъздушител; секретен вентил; радиаторен вентил с термоглава; адаптери и стойка за монтаж на стена | бр. | 1
3.4. Арматура, тръби
136 | Доставка и монтаж на автоматичен обезвъздушител 1/2'' | бр. | 12
137 | Доставка и монтаж на кранчета за източване 1/2'' | бр. | 4
138 | Доставка и монтаж на полиетиленова тръба с алуминиева вложка PeAL ф16x2 | м.л. | 1400
139 | Доставка и монтаж на гофриран шлаух ф20 | м.л. | 1166.6667
140 | Доставка и монтаж на тръба стоманени тръби St 1/2" , включително фасонни части и изоляция от микропореста гума с дебелина 13мм | м.л. | 40
141 | Доставка и монтаж на тръба стоманени тръби St 3/4" , включително фасонни части и изоляция от микропореста гума с дебелина 13мм | м.л. | 120
142 | Доставка и монтаж на тръба стоманени тръби St 1" , включително фасонни части и изоляция от микропореста гума с дебелина 13мм | м.л. | 40
143 | Доставка и монтаж на тръба стоманени тръби St 1 1/4" , включително фасонни части и изоляция от микропореста гума с дебелина 13мм | м.л. | 10
144 | Доставка и монтаж на тръба стоманени тръби St 1 1/2" , включително фасонни части и изоляция от микропореста гума с дебелина 13мм | м.л. | 80
145 | Направа на конструкция за укрепване | кг | 100
146 | Хидравлична 72 часова проба на тръбна мрежа | компл. | 1
II. | Вентилация
1. Демонтажни работи
147 | Демонтаж и изнасяне на склад на съществуваща вентилационна система, състояща се от вентилационни решетки , въздуховоди от поцинкована ламарина и регулираща арматура | бр. | 1
148 | Демонтаж и изнасяне на склад на вентилационни съоражения, монтирани на покрива на сградата | бр. | 4
149 | Демонтаж и изнасяне на склад на водоохлаждащ агрегат , комплект с помпа, разширителен съд, водоразпределител и водосъбирател | бр. | 1
2. Нови вентилационни системи
2.1. Вентилационна с-ма "Р 1"
150 | Доставка и монтаж на рекуперативен блок състоящ се от: - смукателен в-р с дебит 1100м3/час; H=350Pa; Nел=420W/230V; - нагнетателен в-р с дебит 1100м3/час; H=350Pa; Nел=420W/230V; - пластинчат топлообменник въздух-въздух с КПД 79%; - 2бр. филтри клас Eu 5 на смукателния и нагнетателния тракт; - ел. нагревател Nел.=3.00kW/230V - W/D/H-1115/2200/630мм; m=250кг | компл. | 1
151 | Доставка и монтаж на жично дистанционно за управление рекуператора | бр. | 1
152 | Доставка и монтаж на ПЖР с моторна задвижка с р-ри:400/200мм | бр. | 2
153 | Доставка и монтаж на НЖР с р-ри: 800/300мм, комплект с присъединителна кутия | бр. | 2
154 | Доставка и монтаж на таванна вентилационна решетка ТВР 290/290мм , комплект с многолопатков апарат , присъединителна кутия , регулираща клапа ф120мм | бр. | 7
155 | Доставка и монтаж на таванна вентилационна решетка ТВР 290/290мм , комплект с многолопатков апарат , присъединителна кутия , регулираща клапа ф150мм | бр. | 11
156 | Доставка и монтаж на въздуховоди от поцинкована ламарина 0.8мм на фалц и фланци, правоъгални, прави с периметър до 1200 мм. топлоизолиран с минерална вата 25мм с алуминиево фолио | м2 | 100
157 | Също, но фасонни | м2 | 30
158 | Доставка и монтаж на седлово отклонение ф120мм | бр. | 7
159 | Доставка и монтаж на седлово отклонение ф150мм | бр. | 11
160 | Доставка и монтаж на регулираща клапа с р-ри: 200/200мм | бр. | 1
161 | Доставка и монтаж на регулираща клапа с р-ри: 150/200мм | бр. | 1
162 | Доставка и монтаж на флексибълен въздуховод с р-ри: ф120мм , L=0,5-2,0м | бр. | 7
163 | Доставка и монтаж на флексибълен въздуховод с р-ри: ф150мм , L=0,5-2,0м | бр. | 11
164 | Направа на преход между въздуховоди и вентилатор | бр. | 4
165 | Укрепваща конструкция | кг | 100
166 | Наладка на инсталация (бр. точки) | бр. | 18
167 | Изпробване на вентилатори | бр. | 1
168 | 72-часова проба на вентилационна инсталация | бр. | 1
2.2. Вентилационна с-ма "Р 2"
169 | Доставка и монтаж на рекуперативен блок състоящ се от: - смукателен в-р с дебит 1200м3/час; H=350Pa; Nел=420W/230V; - нагнетателен в-р с дебит 1200м3/час; H=350Pa; Nел=420W/230V; - пластинчат топлообменник въздух-въздух с КПД 79%; - 2бр. филтри клас Eu 5 на смукателния и нагнетателния тракт; - ел. нагревател Nел.=3.00kW/230V - W/D/H-1115/2200/630мм; m=250кг | компл. | 1
170 | Доставка и монтаж на жично дистанционно за управление рекуператора | бр. | 1
171 | Доставка и монтаж на ПЖР с моторна задвижка с р-ри:400/200мм | бр. | 2
172 | Доставка и монтаж на НЖР с р-ри: 800/300мм, комплект с присъединителна кутия | бр. | 2
173 | Доставка и монтаж на таванна вентилационна решетка ТВР 290/290мм , комплект с многолопатков апарат , присъединителна кутия , регулираща клапа ф120мм | бр. | 14
174 | Доставка и монтаж на таванна вентилационна решетка ТВР 290/290мм , комплект с многолопатков апарат , присъединителна кутия, регулираща клапа ф150мм | бр. | 6
175 | Доставка и монтаж на въздуховоди от поцинкована ламарина 0.8мм на фалц и фланци, правоъгални, прави с периметър до 1300 мм. топлоизолиран с минерална вата 25мм с алуминиево фолио | м2 | 120
176 | Също, но фасонни | м2 | 36
177 | Доставка и монтаж на седлово отклонение ф120мм | бр. | 14
178 | Доставка и монтаж на седлово отклонение ф150мм | бр. | 6
179 | Доставка и монтаж на флексибълен въздуховод с р-ри: ф120мм, L=0,5-2,0м | бр. | 14
180 | Доставка и монтаж на флексибълен въздуховод с р-ри: ф150мм, L=0,5-2,0м | бр. | 6
181 | Направа на преход между въздуховоди и вентилатор | бр. | 4
182 | Укрепваща конструкция | кг | 100
183 | Наладка на инсталация (бр. точки) | бр. | 20
184 | Изпробване на вентилатори | бр. | 1
185 | 72-часова проба на вентилационна инсталация | бр. | 1
2.4. Вентилация на санитарни възли
186 | Доставка и монтаж на битов вентилатор с обратна клапа с дебит 90м3/час | бр. | 7
187 | Доставка и монтаж на кръгъл въздуховод тип "SPIRO" ф160 мм | м.л | 50
188 | Доставка и монтаж на кръгъл въздуховод тип "SPIRO" ф100 мм | м.л | 10
189 | Доставка и монтаж на тройници ф160/ф100/ф160мм. | бр. | 4
190 | Доставка и монтаж на колена ф100мм. | бр. | 2
191 | Доставка и монтаж на колена ф160мм. | бр. | 2
192 | Доставка и монтаж на флексибълен въздуховод с р-ри: ф100мм, L=0,5-2,0м | бр. | 4
193 | Доставка и монтаж на вентилационна шапка ф160мм | бр. | 2

## Топла връзка
КОЛИЧЕСТВЕНА СМЕТКА
OБЕКТ: ТЕКУЩ РЕМОНТ НА АДМИНИСТРАТИВНА СГРАДА НА "АЕЦ Козлодуй - Нови мощности" ЕАД.
ПОДОБЕКТ: ТОПЛА ВРЪЗКА
МЕСТОНАХОЖДЕНИЕ: ул."Панайот Хитов" №1а, гр. Козлодуй общ. Козлодуй, обл. Враца.
ЧАСТ: Архитектурна
№ | Наименование | Мярка | Количество
1 | Демонтаж на окачен таван от гипсокартон или растерен окачен таван. | м2 | 44.3
2 | Частичен демонтаж, прорязване на предстенна обшивка от гипсокартон на метална конструкция за прекарване на инсталации. 30% от цялата площ по експертна оценка. | м2 | 27.81
3 | Демонтаж на плочки заедно с предстенна обшивка от гипсокартон на метална конструкция. | м2 | 20.45
4 | Демонтаж на подова настилка от ламиниран паркет. | м2 | 31.6
5 | Разбиване на настилка от гранитогресни плочки по под, сухи и мокри помещения. | м2 | 13.2
6 | Разбиване на замазки за наклон и изравнителни замаски по под, сухи и мокри помещения. | м2 | 61.8
7 | Демонтаж на интериорна дограма, дървена, MDF, алуминиев профил | бр. | 3
10 | Демонтаж на покривна хидроизолация и разкъртване на замазка топлоизолация до достигане на носещата конструкция на покрива. | м2 | 66.8
11 | Натоварване и извозване на строителни отпадъци на депо. | м3 | 39.4225
12 | Възстановяване на предстенна обшивкa от гипсокартон на конструкция със шпакловане по фугите, в сухи помещения, 30% от цялата площ по експертна оценка. | м2 | 27.81
13 | Предстеннa обшивкa от 2 пласта влагоустойчив гипсокартон на конструкция с шпакловане по фугите, във влажни помещения. | м2 | 19.2
14 | Шахтова стена от 2 пласта влагоустойчив гипсокартон на конструкция с шпакловане по фугите, във влажни помещения. | м2 | 1.25
15 | Окачен таван от гипсокартон на конструкция, с шпакловане по фугите в сухи помещения. | м2 | 42
16 | Окачен таван от гипсокартон на двойна конструкция, с шпакловане по фугите, във влажни помещения. | м2 | 2.3
17 | Облицовка с гранитогрени плочи по стени влажни помещения. | м2 | 16.992
18 | Полимерна (гипсова) шпакловка по стени и тавани сухи помещения. | м2 | 134.7
19 | Грунд и 2 слоя боя, интериорна, за сухи помещения по стени и тавани. | м2 | 134.7
20 | Полагане на изравнителна замазка. | м2 | 59.5
21 | Полагане на замазка за наклон. | м2 | 2.3
22 | Винилова настилка на ламели, с включена подложка. | м2 | 31.6
23 | Гранитогресни плочи за сухи помещения, включително фугиране и цокъл. | м2 | 27.9
24 | Преходна лайстна за под при врата, захващане с дюбел 5бр/м1 и силиконово уплътнение. | м | 1
25 | Гранитогресни плочи по под на влажни помещения, включително фугиране и цокъл. | м2 | 2.3
26 | Г стъпало (с чело) гранитогрес, ширина 30 см, чело 6 см, дължина 120 | бр. | 38
27 | Интериорна врата, дървесна, плътна, с ядро от перфорирани ПДЧ, комплектована със секретна брава, патрон, панти и дръжки, монтаж с каса, универсална отваряемост, размер 70/200см. | бр. | 1
28 | Интериорна врата, дървесна, плътна, с ядро от перфорирани ПДЧ, комплектована със секретна брава, патрон, панти и дръжки, монтаж с каса, универсална отваряемост, размер 90/200см. | бр. | 1
29 | Интериорна врата, ALU профил, плътна, с пълнеж от XPS панел, комплектована със секретна брава, WC патрон, панти, монтаж на щок, универсална отваряемост, размер 70/200см. | бр. | 1
30 | Интериорна врата, двойна, ALU профил, еднокамерен стъклопакет, комплектована със секретна брава, патрон, дръжки, монтаж на щок, универсална отваряемост, размер 170/240см. | бр. | 1
31 | Термоизолация XPS на покрив дебелина 12 см. | м2 | 66.8
32 | Полагане на замазка за наклон по покрив, средна дебелина 10 . | м2 | 66.8
33 | Направа на бетонови холкери с катет 10 см. | м | 33.7
34 | Полагане битумна хидроизолация, 2 пласта, завършващия с посипка по покрив. | м2 | 120.4
35 | Ламаринена окомплектовка при връзка покрив - стена. | м | 7
36 | Ламаринена шапка по борд, с основа от OSB 3 и шорц. | м | 36
37 | Фасадна дограма PVC профил, стъклопакет, прозорци. | м2 | 21.6
38 | Подпрозоречни поли 30 см вътрешен монтаж, със силиконово уплътняване към профила на дограмата. | м | 14.4
39 | Подпрозоречни поли 30 см външен монтаж, със силиконово уплътняване към профила на дограмата. | м | 14.4
40 | Обръщане мазилка около дограма на щок вътрешно. | м | 32.4
41 | Обръщане с термоизолация XPS дебелина 3 см, външно около дограма на щок, лепене на гребен, дюбелиране, шпакловане с армираща мрежа. | м | 32.4
42 | Грундиране, шпакловане с мрежа и полагане на нова мозаечна мазилка за цокъл, върхи съществуваща мазилка за цокъл. | м2 | 1.2
43 | Грундиране, шпакловане с мрежа и полагане на нова тънкослойна мазилка по съществуваща тънкослойна фасадна мазилка. | м2 | 210.2
ЧАСТ: Електро
№ | Наименование | Мярка | Количество
I | Електроинсталация
1 | Доставка и монтаж на осветително тяло тип плафониера с детектор за движение LED 14W, IP21, за директен монтаж, с вграден авариен модул | бр. | 4
2 | Доставка и монтаж на осветително тяло тип плафониера с детектор за движение LED 14W, IP54, за директен монтаж | бр. | 2
3 | Доставка и монтаж на осветително тяло LED 42W, IP21, 60x60cm за монтаж в окачен таван | бр. | 3
4 | Доставка и монтаж на осветително тяло LED 42W, IP21, 60x60cm за монтаж в окачен таван+KIT EMERGENCY | бр. | 2
5 | Доставка и монтаж на евакуационно осветително тяло LED 8W, с вградена акум. батерия за 60min, 230V и пиктограма | бр. | 7
6 | Доставка и монтаж на еднополюсен ключ за управление на осветление, 10A, 230V, IP21, за скрит монтаж | бр. | 2
7 | Доставка и монтаж на детектор за движение | бр. | 1
8 | Доставка и монтаж на контакт "Шуко" 16А, 230V, IP21, за скрит монтаж | бр. | 8
9 | Доставка и монтаж на двоен контакт "Шуко" 16А, 230V, IP21, за скрит монтаж | бр. | 1
10 | Доставка и монтаж на контакт "Шуко" 16А, 230V, IP44, за скрит монтаж | бр. | 1
11 | Доставка и монтаж на кабел СВТ 3х1,5mm2 | м | 195
12 | Доставка и монтаж на кабел СВТ 3х2,5mm2 | м | 282
13 | Доставка и монтаж на кабел СВТ 3х4mm2 | м | 30
14 | Доставка и монтаж на кабел FTG10OM1 4х1,5mm2 | м | 35
15 | Доставка и монтаж на PVC гофрирана тръба Ø23мм | м | 180
16 | Доставка и монтаж на разклонителни кутии | бр. | 24
17 | Доставка и монтаж конзоли | бр. | 12
II | Структурна кабелна система
1 | Доставка и монтаж на информационна розетка RJ45 cat.6, за скрит монтаж | бр. | 1
2 | Доставка и монтаж на кабел FTP cat.6 | м | 60
3 | Доставка и монтаж на PVC гофрирана тръба Ø23мм | м | 60
III | Видеонаблюдение
1 | Доставка и монтаж на външна камера с висока резолюция | м | 2
2 | Доставка и монтаж на вътрешна камера с висока резолюция | м | 1
3 | Доставка и монтаж на кабел FTP cat.6 | м | 100
4 | Доставка и монтаж на PVC гофрирана тръба Ø16мм | м | 100
IV | Пожароизвестителна инсталация
1 | Доставка и монтаж на димно-оптичен датчик | бр. | 4
2 | Доставка и монтаж на димно-оптичен датчик с изнесен светлинен индикатор | бр. | 1
3 | Доставка и монтаж на ръчен пожароизвестител | бр. | 3
4 | Доставка и монтаж на сирена вътрешна | бр. | 3
5 | Доставка и монтаж на сирена външна с флаш лампа | бр. | 2
6 | Доставка и монтаж на кабел GR4 2x1мм2 | м | 182
7 | Доставка и монтаж на гофрирана тръба Ø16мм | м | 120
ЧАСТ: ВиК
№ | Наименование | Мярка | Количество
I | Сградна водопроводна мрежа
1 | Доставка и монтаж на полипропиленови тръби PN20 с вложка - студена вода (вкл. укрепители):
| DN20 | м | 18
2 | Доставка и монтаж на полипропиленови тръби PN20 с вложка - топла вода (вкл. укрепители):
| DN20 | м | 17
3 | Доставка и монтаж на полипропиленови тръби PN20 с вложка - циркулационна вода (вкл. укрепители):
| DN20 | м | 11
4 | Доставка и монтаж на спирателни кранове
| DN20 | бр. | 6
5 | Доставка и монтаж на смесителни батерии за:
| тоалетни мивки | бр. | 1
| кухненски мивки | бр. | 1
6 | Изолация на водопровода за студена вода с топлоизолация 13мм:
| DN20 | м | 18
7 | Изолация на водопровода за топла вода с топлоизолация 13мм:
| DN20 | м | 17
8 | Изолация на водопровода за циркулационна вода с топлоизолация 13мм:
| DN20 | м | 11
9 | Изпробване на водопровод до DN20 в сгради | м | 46
10 | Дезинфекция на водопровод до DN20 | м | 46
II | Сградна канализационна мрежа
1 | Доставка и монтаж на PVC тръби за канализация в сгради (вкл. укрепване):
| DN50 | м | 3
| DN110 | м | 1
2 | Доставка и монтаж на PVC тръби за кондензна канализация в сгради (вкл. укрепване):
| DN50 | м | 5
3 | Доставка и монтаж на ПП тръби за кондензна канализация в сгради (вкл. укрепване):
| DN25 | м | 8
4 | Доставка и монтаж на PVC SN4 тръби за канализация в сгради (вкл. укрепване):
| DN110 | м | 8
5 | Доставка и монтаж на PVC SN4 тръби за дъждовна канализация в сгради (вкл. укрепване):
| DN110 | м | 5
8 | Доставка и монтаж на подов сифон
| DN50 - долно оттичане за баня | бр. | 1
9 | Доставка и монтаж на покривни воронки:
| DN110-долно оттичане | бр. | 1
10 | Санитарно оборудване
| тоалетен умивалник | бр. | 1
| кухненски мивки | бр. | 1
| тоалетна чиния моно-блок | бр. | 1
11 | Изпробване на канализация в сгради до DN110 | м | 30
III | Допълнителни СМР
1 | Демонтаж и премахване на полипропиленови тръби PN20 с вложка - студена вода (вкл. укрепители):
| DN20 | м | 18
2 | Демонтаж и премахване на полипропиленови тръби PN20 с вложка - топла вода (вкл. укрепители):
| DN20 | м | 17
3 | Демонтаж и премахване на полипропиленови тръби PN20 с вложка - циркулационна вода (вкл. укрепители):
| DN20 | м | 11
4 | Демонтаж и премахване на PVC тръби за канализация в сгради (вкл. укрепване):
| DN50 | м | 3
| DN110 | м | 1
5 | Демонтаж и премахване на съществуващо санитарно оборудване:
| тоалетен умивалник | бр. | 1
| кухненски мивки | бр. | 1
| тоалетна чиния, включително структура за вграждане | бр. | 1
6 | Натоварване и извозване на строителни отпадъци на депо | м3 | 1
ЧАСТ: ОВиК
№ | Наименование | Мярка | Количество
I. | Отопление и Климатизация
1. Демонтажни работи
1 | Демонтаж и изнасяне на склад на съществуваща климатищна система , комплект с външно и вътрешно тяло, тръбна разводка, монтажни стойки и дистанционно управление | бр. | 1
2 | Демонтаж и изнасяне на склад на съществуващи алуминиеви радиатори, комплект със стойки за монтаж, радиаторен вентил с термоглава | бр. | 4
3 | Демонтаж и изнасяне на склад на на полиетиленова тръба с алуминиева вложка PeAL ф16x2 в гофриран шлаух | м.л. | 50
4 | Демонтаж и изнасяне на склад на съществуващи стоманени тръби със среден диаметър 1" | м.л. | 20
2. Климатизация
2.5. "sys 18"
5 | Доставка и монтаж на сплит климатизатор инверторен с параметри: - Външно тяло: Qох=3.50(0.85-4.50)kW; Qот=3.81(1.0-4.90)kW W/H/D - 802/555/350мм; Nел=0.95kW/230V; m=30кг - Вътрешно тяло: Qох=3.50(0.85-4.50)kW; Qот=3.81(1.0-4.90)kW W/H/D - 907/292/200мм, Nел=30W/230V; m=10.5кг, за висок стенен монтаж - комплект със стойки за монтаж и дистанционо управление | бр. | 1
6 | Доставка и монтаж на медна тръба Cu Ø6.35мм с изолация от микропореста гума | м.л. | 10
7 | Доставка и монтаж на медна тръба Cu Ø9.52мм с изолация от микропореста гума | м.л. | 10
8 | Хидравлична проба за плътност на системата, посредством азот | бр. | 1
9 | Вакуумиране на системата | бр. | 1
2.10. "sys 1"
10 | Профилактика и монтаж на съществуваща климатична система за висок стенен монтаж , комплект със стойки за монтаж и дистанционо управление | бр. | 1
11 | Доставка и монтаж на медна тръба Cu Ø6.35мм с изолация от микропореста гума | м.л. | 10
12 | Доставка и монтаж на медна тръба Cu Ø12.7мм с изолация от микропореста гума | м.л. | 10
13 | Хидравлична проба за плътност на системата, посредством азот | бр. | 1
14 | Вакуумиране на системата | бр. | 1
3. Отопление
3.1. Колекторни кутии
15 | Разпределителен и събирателен колектор 1" с 7 извода за Pe-Al Ф16x2 , комплект с: мини сферичен кран 1/2" на всеки извод; 1 бр. автоматичен обезвъздушител; кранче за дрениране 1/2" - ъглово за източване, 2 бр.сферични вентили 1" | бр. | 1
16 | Доставка и монтаж на колекторна кутия за вграждане | бр. | 1
3.2. Радиатори
17 | Доставка и монтаж на алуминиев радиатор тип Al 500 с 7 глидера, вкючително ръчен обезвъздушител, тапа, щепсел два броя; секретен вентил; радиаторен вентил с термоглава; адаптери и стойка за монтаж на стена | бр. | 2
18 | Доставка и монтаж на алуминиев радиатор тип Al 500 с 8 глидера, вкючително ръчен обезвъздушител, тапа, щепсел два броя; секретен вентил; радиаторен вентил с термоглава; адаптери и стойка за монтаж на стена | бр. | 4
19 | Доставка и монтаж на алуминиев радиатор тип Al 500 с 11 глидера, вкючително ръчен обезвъздушител, тапа, щепсел два броя; секретен вентил; радиаторен вентил с термоглава; адаптери и стойка за монтаж на стена | бр. | 1
20 | Доставка и монтаж на алуминиев радиатор тип Al 500 с 18 глидера, вкючително ръчен обезвъздушител, тапа, щепсел два броя; секретен вентил; радиаторен вентил с термоглава;адаптери и стойка за монтаж на стена | бр. | 1
3.3. Арматура, тръби
21 | Доставка и монтаж на автоматичен обезвъздушител 1/2'' | бр. | 2
22 | Доставка и монтаж на полиетиленова тръба с алуминиева вложка PeAL ф16x2 | м.л. | 220
23 | Доставка и монтаж на гофриран шлаух ф20 | м.л. | 183.3333
24 | Доставка и монтаж на тръба стоманени тръби St 1/2", включително фасонни части и изоляция от микропореста гума с дебелина 13мм | м.л. | 4
25 | Доставка и монтаж на тръба стоманени тръби St 3/4", включително фасонни части и изоляция от микропореста гума с дебелина 13мм | м.л. | 4
26 | Доставка и монтаж на тръба стоманени тръби St 1", включително фасонни части и изоляция от микропореста гума с дебелина 13мм | м.л. | 30
27 | Направа на конструкция за укрепване | кг | 20
28 | Хидравлична 72 часова проба на тръбна мрежа | компл. | 1
II. | Вентилация
2. Нови вентилационни системи
2.1. Вентилационна с-ма "Р 3"
29 | Доставка и монтаж на рекуперативен блок състоящ се от: - смукателен в-р с дебит 300м3/час; H=200Pa; Nел=120W/230V; - нагнетателен в-р с дебит 300м3/час; H=200Pa; Nел=120W/230V; - пластинчат топлообменник въздух-въздух с КПД 79%; - 2бр. филтри клас Eu 5 на смукателния и нагнетателния тракт; - ел. нагревател Nел.=1.00kW/230V - W/D/H-888/921/331мм; m=30кг | компл. | 1
30 | Доставка и монтаж на жично дистанционно за управление рекуператора | бр. | 1
31 | Доставка и монтаж на ПЖР с моторна задвижка с р-ри: 200/150мм | бр. | 2
32 | Доставка и монтаж на НЖР с р-ри: 400/200мм, комплект с присъединителна кутия | бр. | 2
33 | Доставка и монтаж на таванна вентилационна решетка CВР 425/125мм, Fo=0,040м2, комплект с регулираща и направляваща секция | бр. | 4
34 | Доставка и монтаж на въздуховоди от поцинкована ламарина 0.8мм на фалц и фланци, правоъгални, прави с периметър до 700 мм. топлоизолиран с минерална вата 25мм с алуминиево фолио | м2 | 16
35 | Също, но фасонни | м2 | 4.8
36 | Доставка и монтаж на седлово отклонение ф150мм | бр. | 4
37 | Доставка и монтаж на флексибълен въздуховод с р-ри: ф150мм, L=0,5-2,0м | бр. | 4
38 | Направа на преход между въздуховоди и вентилатор | бр. | 4
39 | Укрепваща конструкция | кг | 50
40 | Наладка на инсталация (бр. точки) | бр. | 4
41 | Изпробване на вентилатори | бр. | 1
42 | 72-часова проба на вентилационна инсталация | бр. | 1

## Покрив сграда 2
КОЛИЧЕСТВЕНА СМЕТКА
OБЕКТ: ТЕКУЩ РЕМОНТ НА АДМИНИСТРАТИВНА СГРАДА НА "АЕЦ Козлодуй - Нови мощности" ЕАД.
ПОДОБЕКТ: ПОКРИВ СГРАДА 2
МЕСТОНАХОЖДЕНИЕ: ул."Панайот Хитов" №1а, гр. Козлодуй общ. Козлодуй, обл. Враца.
ЧАСТ: Архитектурна
№ | Наименование | Мярка | Количество
1 | Демонтаж на ламаринена шапка по бордове на покрив. | м2 | 50
2 | Демонтаж на покривна хидроизолация и разкъртване на замазка топлоизолация до достигане на носещата конструкция на покрива. | м2 | 156
3 | Натоварване и извозване на строителни отпадъци на депо. | м3 | 35.2
4 | Термоизолация XPS на покрив дебелина 12 см. | м2 | 156
5 | Полагане на замазка за наклон по покрив, средна дебелина 10. | м2 | 156
6 | Направа на бетонови холкери с катет 10 см. | м | 50
7 | Полагане битумна хидроизолация, 2 пласта, завършващия с посипка по покрив. | м2 | 206
8 | Ламаринена шапка по борд, с основа от OSB 3 и шорц. | м | 50